## Old Stuff
Button | MIDI note | MIDI value | Finger | Arduino Pin
mic1 | A#5 | 82 | N/A | A-1 | <-- THESE ARE NOT NOTES ONLY VALUES ASSIGNED TO BUTTONS
1 | B5 | 83 | L-thumb | D-2
2 | C5 | 84 | L-index | D-3
3 | C#5 | 85 | L-middle | D-4
4 | D5 | 86 | L-ring | D-5
5 | D#5 | 87 | L-pinky | D-6
6 | E5 | 88 | R-index | D-7
7 | F5 | 89 | R-middle | D-8
8 | F#5 | 90 | R-ring | D-9
9 | G5 | 91 | R-pinky | D-10
Button
[5 empty] | Patterns for each Note | 1 | 2 | 3 | 4 | 5 | 6 | 7 | 8 | 9 | Freq. (Hz)
Range is from Bb4 to Bb5 |  |  |  |  | Bb4 | 1 | 1 | 0 | 0 | 0 | 1 | 0 | 0 | 1 | 466
[5 empty] | B4 | 1 | 1 | 0 | 0 | 0 | 0 | 0 | 0 | 1 | 494
[5 empty] | C5 | 0 | 1 | 0 | 0 | 0 | 0 | 0 | 0 | 1 | 523
[5 empty] | Db5 | 0 | 0 | 0 | 0 | 0 | 0 | 0 | 0 | 1 | 554
[5 empty] | D5 | 1 | 0 | 1 | 1 | 0 | 1 | 1 | 1 | 0 | 587
[5 empty] | Eb5 | 1 | 0 | 1 | 1 | 0 | 1 | 1 | 1 | 1 | 622
[5 empty] | E5 | 1 | 1 | 1 | 1 | 0 | 1 | 1 | 0 | 1 | 659
[5 empty] | F5 | 1 | 1 | 1 | 1 | 0 | 1 | 0 | 0 | 1 | 698
[5 empty] | Gb5 | 1 | 1 | 1 | 1 | 0 | 0 | 0 | 1 | 1 | 740
[5 empty] | G5 | 1 | 1 | 1 | 1 | 0 | 0 | 0 | 0 | 1 | 784
[5 empty] | Ab5 | 1 | 1 | 1 | 1 | 1 | 0 | 0 | 0 | 1 | 831
[5 empty] | A5 | 1 | 1 | 1 | 0 | 0 | 0 | 0 | 0 | 1 | 880
[5 empty] | Bb5 | 1 | 1 | 0 | 0 | 0 | 1 | 0 | 0 | 1 | 932

## Flute Butt
Buttons & Sensors |  | Trigger | air down | L-Thumb | L-Index | L-Middle | L-Ring | L-Pinky | R-Index | R-Middle | R-Ring | R-Pinky
|  | Analog 1 | Analog 2 | Digital 1 | Digital 2 | Digital 3 | Digital 4 | Digital 5 | Digital 6 | Digital 7 | Digital 8 | Digital 9
Notes & Frequency
262 | C4
277 | Db4
294 | D4 |  | 0 | 1 | 1 | 1 | 1 | 0 | 1 | 1 | 1 | 0
311 | Eb4 |  | 0 | 1 | 1 | 1 | 1 | 0 | 1 | 1 | 1 | 1
329 | E4 |  | 1 | 1 | 1 | 1 | 1 | 0 | 1 | 1 | 0 | 1
349 | F4 |  | 1 | 1 | 1 | 1 | 1 | 0 | 1 | 0 | 0 | 1
370 | Gb4 |  | 1 | 1 | 1 | 1 | 1 | 0 | 0 | 0 | 1 | 1
392 | G4 |  | 1 | 1 | 1 | 1 | 1 | 0 | 0 | 0 | 0 | 1
415 | Ab4 |  | 1 | 1 | 1 | 1 | 1 | 1 | 0 | 0 | 0 | 1
440 | A4 |  | 1 | 1 | 1 | 1 | 0 | 0 | 0 | 0 | 0 | 1
466 | Bb4 |  | 1 | 1 | 1 | 0 | 0 | 0 | 1 | 0 | 0 | 1
494 | B4 |  | 1 | 1 | 1 | 0 | 0 | 0 | 0 | 0 | 0 | 1
523 | C5 |  | 1 | 0 | 1 | 0 | 0 | 0 | 0 | 0 | 0 | 1
554 | Db5 |  | 1 | 0 | 0 | 0 | 0 | 0 | 0 | 0 | 0 | 1
587 | D5 |  | 0 | 1 | 0 | 1 | 1 | 0 | 1 | 1 | 1 | 0
622 | Eb5 |  | 0 | 1 | 0 | 1 | 1 | 0 | 1 | 1 | 1 | 1
659 | E5 |  | 0 | 1 | 1 | 1 | 1 | 0 | 1 | 1 | 0 | 1
698 | F5 |  | 0 | 1 | 1 | 1 | 1 | 0 | 1 | 0 | 0 | 1
740 | Gb5 |  | 0 | 1 | 1 | 1 | 1 | 0 | 0 | 0 | 1 | 1
784 | G5 |  | 0 | 1 | 1 | 1 | 1 | 0 | 0 | 0 | 0 | 1
831 | Ab5 |  | 0 | 1 | 1 | 1 | 1 | 1 | 0 | 0 | 0 | 1
880 | A5 |  | 0 | 1 | 1 | 1 | 0 | 0 | 0 | 0 | 0 | 1
932 | Bb5 |  | 0 | 1 | 1 | 0 | 0 | 0 | 1 | 0 | 0 | 1
988 | B5 |  | 0 | 1 | 1 | 0 | 0 | 0 | 0 | 0 | 0 | 1
1046 | C6 |  | 0 | 0 | 1 | 0 | 0 | 0 | 0 | 0 | 0 | 1
1108 | Db6 |  | 0 | 0 | 0 | 0 | 0 | 0 | 0 | 0 | 0 | 1
1174 | D6 |  | 0 | 1 | 0 | 1 | 1 | 0 | 0 | 0 | 0 | 1
1245 | Eb6 |  | 0 | 1 | 1 | 1 | 1 | 1 | 1 | 1 | 1 | 1
1319 | E6 |  | 0 | 1 | 1 | 1 | 0 | 0 | 1 | 1 | 0 | 1
1397 | F6 |  | 0 | 1 | 1 | 0 | 1 | 0 | 1 | 0 | 0 | 1
1480 | Gb6 |  | 0 | 1 | 1 | 0 | 1 | 0 | 0 | 0 | 1 | 1
1568 | G6 |  | 0 | 0 | 1 | 1 | 1 | 0 | 0 | 0 | 0 | 1
1661 | Ab6 |  | 0 | 0 | 0 | 1 | 1 | 1 | 0 | 0 | 0 | 1
1760 | A6 |  | 0 | 1 | 0 | 1 | 0 | 0 | 1 | 0 | 0 | 1
1865 | Bb6